## 产品对比
产品系列对比
项目 | VTc[2] | VTb/SDWb | SDWn[4]
尺寸范围 | 10.4寸以下 | 21寸以下 | 4.3寸以下
开发工具 | 统一的开发工具VGUS2025[1]
脱机下载 | TF卡 | U盘/TF卡 | TF卡
串口下载New！ | 支持 | 支持 | 不支持
追加下载New！ | 支持 | 支持 | 不支持
FLASH内存 | 8M/16M/32M字节 | 8M/16M/32M/128M字节 | 8M字节
系统占用内存 | 1.2M字节 | 1.2M/1.2M/1.2M/5.5M字节 | 0.2M字节
数据库 | 64K字节 | 64K字节 | 不支持
变量存储器 | 128K字节 | 128K字节 | 2K字节
每页变量个数 | 256 | 256 | 32
描述指针 | 支持 | 支持 | 不支持
Jpg图片/图标 | 支持 | 支持 | 不支持
png图标 | 支持 | 支持 | 不支持
ADZK字库抗锯齿 | 支持 | 支持 | 不支持
弹窗叠加变量New！ | 支持 | 支持 | 不支持
UTF-8编码New！ | 支持 | 支持 | 不支持
Lua脚本编程 | 不支持 | 支持 | 不支持
WAV/MP3音频 | 不支持 | 支持 | 不支持
AVI视频控件 | 不支持 | 支持 | 不支持
摄像头控件 | 不支持 | 支持 | 不支持
动画效果切换页面 | 不支持 | 支持 | 不支持
数值显示New！ | 支持 | 升级[3] | 不支持
多语言文字标签New！ | 支持 | 升级[3] | 不支持
键盘New！ | 支持 | 升级[3] | 不支持
多功能按钮New！ | 支持 | 升级[3] | 不支持
下拉列表New！ | 支持 | 升级[3] | 不支持
滚轮New！ | 支持 | 升级[3] | 不支持
开关New！ | 支持 | 升级[3] | 不支持
嵌入窗口New！ | 支持 | 升级[3] | 不支持
滑动窗口New！ | 支持 | 升级[3] | 不支持
数据记录采样New！ | 支持 | 升级[3] | 不支持
数据记录表格New！ | 支持 | 升级[3] | 不支持
数据曲线New！ | 支持 | 升级[3] | 不支持
1.所有产品都使用统一的组态开发工具VGUS2025；
2.SDWb串口屏固件升级为VTb后支持高级控件功能，VTb固件不支持滑动翻页等功能；
3.SDWn串口屏变量存储器空间为2K字节,仅支持部分寄存器、控件功能， 详细信息参考《VGUS串口屏用户开发指南》表3-1-1、表4-0-1、表5-0-1。
中显科技位于"中国·光谷"——武汉东湖新技术开发区，自2003年以来，公司一直致力于嵌入式系统等应用场合的彩色液晶屏、触摸屏解决方案的研究开发，专业从事串口触摸显示屏的设计、生产与销售。 秉持让人机交互设计更简单的理念，成功研发了工业组态软件VGUS（Viewtech Graphical User Software）。该软件提供了一种图形化的人机交互功能设计方法，打破了传统的描点、画线的界面设计模式，降低了仪器设备的人机交互系统设计难度，解决了人机交互相关工作的重复性设计问题，能够让设计人员把更多的精力集中于产品关键技术研发上，专心于专业产品的开发，提高了仪器设备的开发效率。 基于创新主控芯片平台VT95601、VT95276L128、VT95288L128，已形成完善的多个系列的串口触摸屏，显示尺寸几乎涵盖2.4"到15"的所有型号。 多年来，中显科技凭借稳定、可靠的产品质量，优异的性价比，完善的售后服务，在广大用户中树立了良好的品牌形象。产品的高可靠性和高稳定性让每一位用户都倍感放心。

## 低成本
尺寸 英寸 | 型号 规格书 | 淘宝 链接 | 分辨率 | 亮度 流明 | 供电/接口 | 静电ESD 接触/空气 | 工作温度 | 内存 bit | 价格（元） |  |  | 说明 | 3D 图纸 | 插座 | 下载接口
英寸 |  |  |  | 流明 | 接口 |  | 温度 | 字节 | N | T | C |  |  | 插座 | 字节
1.8 | SDWn018C63 | 淘宝 | 128*160 | 250 | 3.3V/TTL | 4KV/4KV | -10~+60 | 64M | 14 |  |  | AIO | 3D | FPC1.0-10P | TF卡
2.8 | SDWn028C23 | 淘宝 | 240*320 | 300 | 5V/TTL | 4KV/4KV | -10~+60 | 64M | 24 | 28 |  | 10P插座，预留6P | 3D | FPC1.0-10P | TF卡
| SDWn028T63 | 淘宝 | 240*320 | 280 | 3.3V/TTL | 6KV/15KV | -20~+70 | 64M | 30 | 40 |  | AIO | 3D | FPC1.0-10P | TF卡
3.5 | SDWn035T33 | 淘宝 | 320*480 | 280 | 4.5V-15V TTL/RS232 | 6KV/8KV | -20~+70 | 64M | 45 | 50 |  | 4P插座 | 3D | XH2.54-4P | TF卡
| SDWn035T63 | 淘宝 | 320*480 | 280 | 3.3V/TTL | 6KV/15KV | -20~+70 | 64M | 40 | 45 |  | AIO | 3D | FPC1.0-10P | TF卡
4.3 | SDWn043C23 | 淘宝 | 480*272 | 300 | 5V/TTL | 4KV/4KV | -10~+60 | 64M | 35 | 40 |  | 10P插座，预留6P | 3D | FPC1.0-10P | TF卡
SDWn串口屏使用统一的VGUS组态软件开发； SDWn串口屏变量存储器空间为2K字节，每页最多32个变量,不支持描述指针、透明显示和控件叠加，仅支持部分寄存器、控件功能； 详细信息请参考《VGUS 串口屏用户开发指南》和产品规格书。
2.8 | VTc028T33 | 淘宝 | 240*320 | 300 | 4.5V-15V TTL+RS232 | 6KV/8KV | -20~+70 | 64M | 40 | 45 | 60 | 4P插座 | 3D | XH2.54-4P | TF卡
3.5 | VTc035T33 | 淘宝 | 320*480 | 280 | 4.5V-15V TTL+RS232 | 6KV/8KV | -20~+70 | 64M | 50 | 58 | 73 | 4P插座 | 3D | XH2.54-4P | TF卡
4.3 | VTc043C23 | 淘宝 | 480*272 | 300 | 5V/TTL | 4KV/4KV | -10~+60 | 64M | 40 | 48 |  | 10P插座，预留4P | 3D | FPC1.0-10P | TF卡
| VTc043C33 | 淘宝 | 480*272 | 300 | 4.5V-15V TTL+RS232 | 4KV/4KV | -10~+60 | 64M | 42 | 50 | 62 | 4P插座 | 3D | XH2.54-4P | TF卡
| VTc043T34 | 淘宝 | 480*272 | 300 |  | 6KV/8KV | -20~+70 | 128M | 50 | 58 | 70 | IPS，4P+10P插座 | 3D | XH2.54-4P FPC1.0-10P | TF卡
| VTc043T34A | 淘宝 | 800*480 | 300 |  | 6KV/8KV | -20~+70 | 128M | 70 | 78 | 90 | 特惠，高清IPS，4P+10P插座 | 3D | XH2.54-4P FPC1.0-10P | TF卡
5 | VTc050T34 | 淘宝 | 480*272 | 300 |  | 6KV/8KV | -20~+70 | 128M |  | 80 |  | 4P插座，10P插座预留 | 3D | XH2.54-4P | TF卡
| VTc050T34B | 淘宝 | 800*480 | 250 |  | 6KV/8KV | -20~+70 | 128M | 70 | 80 | 100 | 高清，4P插座，10P插座预留 | 3D | XH2.54-4P | TF卡
| VTc050T34D | 淘宝 | 480*854 | 250 |  | 4KV/4KV | -10~+60 | 128M | 60 | 70 |  | 高清，4P插座，10P插座预留 | 3D | XH2.54-4P | TF卡
6 | VTc060C02 |  | 480*960 | 300 |  | 4KV/4KV | -10~+60 | 128M |  |  |  | 手机屏 |  | XH2.54-4P | TF卡
7 | VTc070C02 | 淘宝 | 800*480 | 200 |  | 4KV/4KV | -10~+60 | 128M | 65 | 75 |  | 特惠，铁框固定,4P插座 | 3D | XH2.54-4P | TF卡
| VTc070C34 | 淘宝 | 800*480 | 300 |  | 4KV/4KV | -10~+60 | 128M | 70 | 80 | 99 | 4P+10P插座 | 3D | XH2.54-4P FPC1.0-10P | TF卡
| VTc070C34A | 淘宝 | 1024*600 | 200 |  | 4KV/4KV | -10~+60 | 128M | 75 | 85 | 105 | 高清，4P+10P插座 | 3D | XH2.54-4P FPC1.0-10P | TF卡
| VTc070T34 | 淘宝 | 800*480 | 330 |  | 6KV/8KV | -20~+70 | 128M | 90 | 100 | 120 | 宽视角，4P+10P插座 | 3D | XH2.54-4P FPC1.0-10P | TF卡
| VTc070T34A | 淘宝 | 1024*600 | 250 |  | 6KV/8KV | -20~+70 | 128M | 90 | 100 | 120 | 特惠，高清IPS全视角 | 3D | XH2.54-4P FPC1.0-10P | TF卡
8 | VTc080C34 | 淘宝 | 800*600 | 250 |  | 4KV/4KV | -10~+60 | 128M | 115 | 135 | 155 | 特惠，4P+10P插座 | 3D | XH2.54-4P FPC1.0-10P | TF卡
10.1 | VTc101C34 | 淘宝 | 1024*600 | 250 |  | 4KV/4KV | -10~+60 | 128M | 120 | 145 | 165 | 特惠，4P+10P插座 | 3D | XH2.54-4P FPC1.0-10P | TF卡
AIO一体化串口屏
4 | VTc040T64 | 淘宝 | 480*480 | 280 | 5V/TTL | 6KV/8KV | -20~+70 | 128M | 48 |  | 78 | 正方屏1：1 | 3D | FPC1.0-10P | TF卡
4.3 | VTc043C63 | 淘宝 | 480*272 | 250 | 5V/TTL | 4KV/4KV | -10~+60 | 64M | 35 | 40 | 55 | 特惠 | 3D | FPC1.0-10P | TF卡
5 | VTc050T64 | 淘宝 | 480*854 | 280 | 5V/TTL | 6KV/8KV | -20~+70 | 128M | 48 |  | 78 | 竖屏可旋转 | 3D | FPC1.0-10P | TF卡
7 | VTc070T64A | 淘宝 | 1024*600 | 250 | 5V/TTL | 6KV/8KV | -20~+70 | 128M | 65 | 75 | 90 | 特惠，高清IPS | 3D | FPC1.0-10P | TF卡
长条形串口屏
3.7 | VTc037C02 | 淘宝 | 240*960 | 300 | 4.5V-15V TTL+RS232 | 4KV/4KV | -10~+60 | 128M | 55 |  | 75 | 长条屏，适合1U机箱 | 3D | XH2.54-4P | TF卡
4 | VTc040C02 | 淘宝 | 400*960 | 300 |  | 4KV/4KV | -10~+60 | 128M | 65 |  | 90 | 长条屏，正装盖板 | 3D | XH2.54-4P | TF卡
4.6 | VTc046C02 | 淘宝 | 320*960 | 300 |  | 4KV/4KV | -10~+60 | 128M | 65 |  | 90 | 长条屏，正装盖板 | 3D | XH2.54-4P | TF卡
6.2 | VTc062C02 | 淘宝 | 360*960 | 280 |  | 4KV/4KV | -10~+60 | 128M | 75 |  | 105 | 长条屏，正装盖板 | 3D | XH2.54-4P | TF卡
圆形串口屏
2.1 | VTc021CY02 | 淘宝 | 480*480 | 300 | 4.5V-15V TTL+RS232 | 4KV/4KV | -10~+60 | 128M | 60 |  | 90 | 圆屏，正装盖板 | 3D | XH2.54-4P | TF卡
2.8 | VTc028CY02 | 淘宝 | 480*480 | 300 |  | 4KV/4KV | -10~+60 | 128M | 85 |  | 110 | 圆屏，正装盖板 | 3D | XH2.54-4P | TF卡
4 | VTc040CY02 | 淘宝 | 720*720 | 300 |  | 4KV/4KV | -10~+60 | 128M |  |  |  | 圆屏，正装盖板 | 3D | XH2.54-4P | TF卡
VTc串口屏使用统一的VGUS组态软件开发； VTc串口屏变量存储器空间为128K字节，每页最多256个变量,仅不支持音视频、滑动翻页、Lua脚本等功能； 详细信息请参考《VGUS 串口屏用户开发指南》和产品规格书。
点击下载开发资料
说明： | 1.软件开发方式统一为组态VGUS；
2.批量订单可按照客户要求订制；
3.供电/接口栏中“TTL+RS232”，代表该型号串口电平可通过软件设置（屏参配置中选择）；
4.价格栏中：N为非触摸屏，T为电阻触摸屏，C为电容触摸屏。

## 工业-医用
尺寸 英寸 | 型号 规格书 | 淘宝 链接 | 分辨率 | 亮度 流明 | 供电/接口 | 静电ESD 接触/空气 | 工作温度 | 内存 bit | 价格（元） |  |  | 说明 | 3D 图纸 | 语音 | RTC | 塑料外壳 | 摄像头 | 插座 | 下载接口
英寸 |  |  |  | 流明 | 接口 |  | 温度 | 字节 | N | T | C |  |  | 语音 | RTC | 语音 | 语音 | 插座 | 字节
2.8 | SDWb028T53 | 淘宝 | 240*320 | 300 | 5V TTL+RS232 | 3KV/15KV | -20~+70 | 64M | 62 | 72 |  | 语音 | 3D | √ | x | x | x | HY2.0-8P | TF卡
3.5 | SDWb035T53 | 淘宝 | 320*480 | 300 |  | 4KV/15KV | -20~+70 | 64M | 75 | 85 | 99 | 语音 | 3D | √ | x | x | x | HY2.0-8P | TF卡
4.3 | SDWb043T54B | 淘宝 | 480*272 | 280 | 5V/TTL | 6KV/8KV | -20~+70 | 128M | 75 | 85 | 95 | 特惠，IPS，语音，RTC | 3D | √ | √ | x | x | HY2.0-8P | TF卡
| SDWb043T83B | 淘宝 | 480*272 | 280 | 6-35V/5V TTL+RS232 | 6KV/8KV | -20~+70 | 64M | 72 | 82 | 92 | 特惠，IPS，语音 | 3D | √ | x | x | x | HY2.0-8P | TF卡
| SDWb043U53 | 淘宝 | 480*272 | 300 | 5V/TTL | 6KV/15KV | -20~+70 | 64M | 95 | 105 | 125 | U盘，语音 | 3D | √ | x | x | x | HY2.0-8P | U盘
| SDWb043U74 | 淘宝 | 480*272 | 300 | 6-35V/5V TTL+RS232 | 6KV/15KV | -20~+70 | 128M | 125 | 135 | 145 | U盘，语音，RTC | 3D | √ | √ | x | x | HY2.0-8P | U盘
| SDWb043U74A | 淘宝 | 800*480 | 400 |  | 6KV/15KV | -20~+70 | 128M | 145 | 155 | 170 | U盘，高清IPS，语音，RTC | 3D | √ | √ | x | x | HY2.0-8P | U盘
5 | SDWb050T53B | 淘宝 | 800*480 | 250 |  | 6KV/15KV | -20~+70 | 64M | 95 | 105 | 125 | 高清 | 3D | x | x | x | x | HY2.0-8P | TF卡 | 预留10P插座
| SDWb050U74 | 淘宝 | 480*272 | 350 |  | 6KV/15KV | -20~+70 | 128M |  | 155 |  | U盘，语音，RTC | 3D | √ | √ | x | x | HY2.0-8P | U盘 | 预留10P插座
| SDWb050U74A | 淘宝 | 800*480 | 400 |  | 6KV/15KV | -20~+70 | 128M | 140 | 148 | 171 | U盘，高清IPS，RTC，语音 | 3D | √ | √ | x | x | HY2.0-8P | U盘 | 预留10P插座
5.6 | SDWb056T54 | 淘宝 | 640*480 | 280 | 5V TTL+RS232 | 6KV/15KV | -20~+70 | 128M | 290 | 320 |  | 5V，语音，RTC | 3D | √ | √ | x | x | HY2.0-8P | TF卡 | 预留10P插座
| SDWb056T74 | 淘宝 | 640*480 | 280 | 6-35V/5V TTL+RS232 | 6KV/15KV | -20~+70 | 128M | 290 | 320 | 335 | 语音，RTC | 3D | √ | √ | x | x | HY2.0-8P | TF卡 | 预留10P插座
7 | SDWb070T54 | 淘宝 | 800*480 | 300 | 5V TTL+RS232 | 6KV/15KV | -20~+70 | 128M | 130 | 140 | 160 | 语音/RTC | 3D | √ | √ | x | x | HY2.0-8P | TF卡 | 预留10P插座
| SDWb070T54A | 淘宝 | 1024*600 | 280 | 5V TTL+RS232 | 6KV/15KV | -20~+70 | 128M | 110 | 120 | 140 | 特惠，IPS高清，语音，RTC | 3D | √ | √ | x | x | HY2.0-8P | TF卡 | 预留10P插座
| SDWb070T84 | 淘宝 | 800*480 | 400 | 6-35V/5V TTL+RS232 | 6KV/15KV | -20~+70 | 128M | 140 | 150 | 170 | 语音，摄像头 | 3D | √ | x | x | √ | HY2.0-8P | TF卡 | 预留10P插座
| SDWb070U53 | 淘宝 | 800*480 | 300 | 5V/TTL | 6KV/15KV | -20~+70 | 128M | 120 | 130 | 150 | U盘，语音 | 3D | √ | x | x | x | HY2.0-8P | U盘 | 预留10P插座
| SDWb070U74 | 淘宝 | 800*480 | 400 | 6-35V/5V TTL+RS232 | 6KV/15KV | -20~+70 | 128M | 160 | 170 | 190 | U盘，语音，RTC | 3D | √ | √ | x | √ | HY2.0-8P | U盘 | 预留10P插座
| SDWb070U74A | 淘宝 | 1024*600 | 400 |  | 6KV/15KV | -20~+70 | 128M | 200 | 218 | 236 | U盘，高清IPS，语音，RTC | 3D | √ | √ | x | √ | HY2.0-8P | U盘 | 预留10P插座
| SDWb070U74B | 淘宝 | 1024*600 | 300 |  | 6KV/15KV | -20~+70 | 128M | 130 | 140 | 160 | 特惠，U盘，高清，语音，RTC | 3D | √ | √ | x | √ | HY2.0-8P | U盘 | 预留10P插座
| SDWb070U74ACG | 淘宝 | 1024*600 | 400 |  | 6KV/15KV | -20~+70 | 128M |  |  | 160 | 特惠，正装盖板,高清IPS，U盘 | 3D | √ | √ | x | x | HY2.0-8P | U盘
8 | SDWb080T84 | 淘宝 | 800*600 | 280 |  | 6KV/15KV | -20~+70 | 128M | 180 | 200 | 225 | 语音，摄像头 | 3D | √ | x | x | √ | HY2.0-8P | TF卡 | 预留10P插座
10.1 | SDWb101T84 | 淘宝 | 1024*600 | 350 |  | 6KV/15KV | -20~+70 | 128M | 200 | 230 | 260 | 语音，摄像头 | 3D | √ | x | x | √ | HY2.0-8P | TF卡 | 预留10P插座
| SDWb101U74A | 淘宝 | 1024*600 | 350 |  | 6KV/15KV | -20~+70 | 128M | 230 | 260 | 290 | U盘，IPS,语音，RTC | 3D | √ | √ | x | √ | HY2.0-8P | U盘 | 预留10P插座
10.4 | SDWb104T74 | 淘宝 | 800*600 | 300 |  | 6KV/15KV | -20~+70 | 128M | 350 | 390 | 450 | 语音，RTC,摄像头 | 3D | √ | √ | x | √ | HY2.0-8P | TF卡 | 预留10P插座
AIO一体化/带正装盖板
4.3 | SDWb043T64 | 淘宝 | 480*272 | 300 | 5V/TTL | 6KV/15KV | -20~+70 | 128M | 80 | 90 | 110 | 语音，AIO一体化 | 3D | √ | - | x | x | FPC1.0-10P | TF卡
7 | SDWb070C63 | 淘宝 | 800*480 | 300 |  | 4KV/8KV | -10~+60 | 64M | 65 | 75 | 100 | 低成本，AIO一体化 | 3D | √ | - | x | x | FPC1.0-10P | TF卡
| SDWb070T64 | 淘宝 | 800*480 | 300 |  | 6KV/15KV | -20~+70 | 128M | 100 | 110 | 130 | 语音，AIO一体化 | 3D | √ | - | x | x | FPC1.0-10P | TF卡
10.1 | SDWb101C64 | 淘宝 | 1024*600 | 300 |  | 4KV/8KV | -10~+60 | 128M | 90 | 120 | 140 | 低成本，语音，AIO一体化 | 3D | √ | - | x | x | FPC1.0-10P | TF卡
| SDWb101T64A | 淘宝 | 1024*600 | 320 |  | 6KV/15KV | -20~+70 | 128M | 160 | 190 | 210 | IPS，语音，AIO一体化 | 3D | √ | - | x | x | FPC1.0-10P | TF卡
点击下载开发资料
说明： | 1.软件开发方式统一为组态VGUS；
2.批量订单可按照客户要求订制；
3.供电/接口栏中“6-35V/5V”，代表该型号支持6-35V和5V两种供电电压，其中斜杠前的为出厂默认供电电压，如果要用斜杠后的供电电压需要短接跳线设置；
4.供电/接口栏中“TTL+RS232”，代表该型号串口电平可通过上位机软件设置（屏参配置中选择）；
5.内存多种规格可选，64M位（8M字节）、128M位（16M字节）、256M位（32M字节）、1G位（128M字节）、4G位(512M字节)；
6.价格栏中：N为非触摸屏，T为电阻触摸屏，C为电容触摸屏；
7.RTC栏中“-”代表可扩展RTC实时时钟功能。

## YY高可靠系列
尺寸 英寸 | 型号 规格书 | 淘宝 链接 | 分辨率 | 亮度 流明 | 供电/接口 | 静电ESD 接触/空气 | 工作温度 | 内存 bit | 价格（元） |  |  | 说明 | 3D 图纸 | 语音 | RTC | 塑料外壳 | 摄像头 | 插座 | 下载接口
英寸 |  |  |  | 流明 | 接口 |  | 温度 | 字节 | N | T | C |  |  | 语音 | RTC | 语音 | 语音 | 插座 | 字节
4.3 | SDWb043YY97 | 淘宝 | 480*272 | 300 | 6-35V/5V TTL+RS232 | ±8KV/±15KV | -20~+70 | 256M | 135 | 145 | 165 | IPS，RTC，语音，U盘 | 3D | √ | √ | x | x | HY2.0-8P | U盘
| SDWb043YY97A | 淘宝 | 800*480 | 400 |  | ±8KV/±15KV | -20~+70 | 256M | 155 | 165 | 185 | 高清IPS，RTC，语音，U盘 | 3D | √ | √ | x | x | HY2.0-8P | U盘
| SDWb043YY94F | 淘宝 | 480*272 | 300 | 6-35V/5V RS232/RS485 | ±8KV/±15KV | -20~+70 | 128M | 140 | 150 | 170 | 长线驱动 | 3D | √ | √ | x | x | HY2.0-8P | U盘
| SDWb043YY94FH | 淘宝 | 480*272 | 1000 |  | ±8KV/±15KV | -20~+70 | 128M | 145 | 155 | 175 | 高亮 | 3D | √ | √ | x | x | HY2.0-8P | U盘
5 | SDWb050YY97A | 淘宝 | 800*480 | 400 | 6-35V/5V TTL+RS232 | ±8KV/±15KV | -20~+70 | 256M | 155 | 165 | 185 | 高清IPS，RTC，语音，U盘 | 3D | √ | √ | x | x | HY2.0-8P | U盘
| SDWb050YY94AF | 淘宝 | 800*480 | 350 | 6-35V/5V RS232/RS485 | ±8KV/±15KV | -20~+70 | 128M | 165 | 175 | 195 | 长线驱动 | 3D | √ | √ | x | x | HY2.0-8P | U盘
| SDWb050YY94AFH | 淘宝 | 800*480 | 800 |  | ±8KV/±15KV | -20~+70 | 128M | 170 | 180 | 200 | 高亮 | 3D | √ | √ | x | x | HY2.0-8P | U盘
7 | SDWb070YY97 | 淘宝 | 800*480 | 400 | 6-35V/5V TTL+RS232 | ±8KV/±15KV | -20~+70 | 256M | 160 | 190 | 220 | 特惠，RTC，语音，标清 | 3D | √ | √ | x | √ | HY2.0-8P | TF卡
| SDWb070YY97A | 淘宝 | 1024*600 | 400 |  | ±8KV/±15KV | -20~+70 | 256M | 200 | 230 | 260 | 高清IPS，RTC，语音 | 3D | √ | √ | x | √ | HY2.0-8P | TF卡
| SDWb070YY97F | 淘宝 | 800*480 | 400 | 6-35V/5V RS232/RS485 | ±8KV/±15KV | -20~+70 | 256M | 170 | 200 | 230 | 长线驱动 | 3D | √ | √ | x | √ | HY2.0-8P | TF卡
| SDWb070YY97FH | 淘宝 | 800*480 | 1000 |  | ±8KV/±15KV | -20~+70 | 256M | 180 | 210 | 240 | 高亮 | 3D | √ | √ | x | √ | HY2.0-8P | TF卡
8 | SDWb080YY97A | 淘宝 | 1024*768 | 300 | 6-35V/5V TTL+RS232 | ±8KV/±15KV | -20~+70 | 256M | 165 | 190 | 210 | 特惠,高清IPS，RTC，语音 | 3D | √ | √ | x | √ | HY2.0-8P | TF卡
10.1 | SDWb101YY97A | 淘宝 | 1024*600 | 400 |  | ±8KV/±15KV | -20~+70 | 256M | 270 | 310 | 330 | 高清IPS，RTC，语音 | 3D | √ | √ | x | √ | HY2.0-8P | TF卡
| SDWb101YY97AF | 淘宝 | 1024*600 | 400 | 6-35V/5V RS232/RS485 | ±8KV/±15KV | -20~+70 | 256M | 280 | 320 | 330 | 长线驱动，IPS | 3D | √ | √ | x | √ | HY2.0-8P | TF卡
| SDWb101YY97AFH | 淘宝 | 1024*600 | 900 |  | ±8KV/±15KV | -20~+70 | 256M | 320 | 350 | 380 | 高亮，IPS | 3D | √ | √ | x | √ | HY2.0-8P | TF卡
| SDWb101YY37B | 淘宝 | 1280*800 | 450 | 10.8-13.2V TTL+RS232 | ±8KV/±15KV | -20~+70 | 256M | 350 |  | 430 | 正装超薄,1280*800，横屏 | 3D | √ | √ | x | √ | HY2.0-8P | U盘
10.4 | SDWb104YY97A | 淘宝 | 1024*768 | 400 | 6-35V/5V TTL+RS232 | ±8KV/±15KV | -20~+70 | 256M | 380 | 420 | 480 | 特惠，高清IPS，U盘 | 3D | √ | √ | x | √ | HY2.0-8P | U盘
12.1 | SDWb121YY97AF | 淘宝 | 1280*800 | 400 | 10.8-35V RS232/RS485 | ±8KV/±15KV | -20~+70 | 256M | 560 |  | 680 | 原装正品，拒绝拆机屏 | 3D | √ | √ | x | √ | HY2.0-8P | U盘
| SDWb121YY97BFCG | 淘宝 | 1280*800 | 400 |  | ±8KV/±15KV | -20~+70 | 256M |  |  | 680 | 正装超薄,1280*800，横屏 | 3D | √ | √ | x | √ | HY2.0-8P | U盘
15 | SDWb150YY97F | 淘宝 | 1024*768 | 300 |  | ±8KV/±15KV | -20~+70 | 256M | 520 | 600 | 650 | 原装正品，拒绝拆机屏 | 3D | √ | √ | x | √ | HY2.0-8P | U盘
该系列具备高抗扰度、低辐射骚扰度，适合可靠性要求高的应用场合、以及医用电子设备等需要过电磁兼容认证的场合。
中显科技“抗扰度验证实验室”面向广大用户开放，支持客户选型对比论证、样机摸底测试。可测试ESD、EFT、浪涌等项目；
静电抗扰度行业领先，接触放电高达±8KV、空气放电±15KV，依据GB/T 17626.2-2018中的a类评价标准，详细以规格书为准；
辐射发射符合YY 9706.102、GB 4824、GB/T9254.1规定的B级设备的限值要求，余量有10db以上，详细参数以规格书为准；
全系产品32M字节大容量内存、批量订单支持内存容量128M/512M字节；
全系产品喷涂三防保护漆，只为更加可靠；
批量订单可按照客户要求定制。
点击下载开发资料

## 带外壳
尺寸 英寸 | 型号 规格书 | 淘宝 链接 | 分辨率 | 亮度 流明 | 供电/接口 | 静电ESD 接触/空气 | 工作温度 | 内存 bit | 价格（元） |  |  | 说明 | 3D 图纸 | 语音 | RTC | 塑料外壳 | 摄像头 | 插座 | 下载接口
英寸 |  |  |  | 流明 | 接口 |  | 温度 | 字节 | N | T | C |  |  | 语音 | RTC | 语音 | 语音 | 插座 | 字节
VTc系列带外壳
4.3 | VTc043C33ST | 淘宝 | 480*272 | 300 | 4.5V-15V TTL+RS232 | 4KV/4KV | -10~+60 | 64M |  | 58 |  | 带外壳，4P插座 | 3D | x | x | √ | x | XH2.54-4P | TF卡
| VTc043S34 | 淘宝 | 480*272 | 300 |  | 6KV/8KV | -20~+70 | 128M |  | 60 | 75 | 特惠，IPS,带外壳，4P插座 | 3D | x | x | √ | x | XH2.54-4P | TF卡
| VTc043C13 | 淘宝 | 480*272 | 300 | 4.5V-30V TTL+RS232/RS485 | 4KV/4KV | -10~+60 | 64M |  | 65 |  | 防水外壳 | 2D | x | x | √ | x | 4P | TF卡
7 | VTc070C34ST | 淘宝 | 800*480 | 300 | 4.5V-15V TTL+RS232 | 4KV/4KV | -10~+60 | 128M |  | 90 |  | 带外壳，4P插座 | 3D | x | x | √ | x | XH2.54-4P | TF卡
| VTc070S34 |  | 800*480 | 330 |  | 6KV/8KV | -20~+70 | 128M |  | 115 | 135 | 宽视角，带外壳，4P插座 | 3D | x | x | √ | x | XH2.54-4P | TF卡
| VTc070C14 | 淘宝 | 800*480 | 280 | 4.5V-30V TTL+RS232/RS485 | 4KV/4KV | -10~+60 | 128M |  | 95 |  | 防水外壳 | 2D | x | x | √ | x | 4P | TF卡
| VTc070S14A | 淘宝 | 1024*600 | 280 |  | 6KV/8KV | -20~+70 | 128M |  | 110 |  | 防水外壳 | 2D | x | x | √ | x | 4P | TF卡
SDWb系列带外壳
4.3 | SDWb043S83 | 淘宝 | 480*272 | 300 | 6-35V/5V TTL+RS232 | 6KV/15KV | -20~+70 | 64M |  | 115 | 135 | 语音，带外壳 | 3D | √ | x | √ | x | HY2.0-8P | U盘
| SDWb043S24/F | 淘宝 | 480*272 | 300 | 4.5-30V RS232/RS485 | 6KV/15KV | -20~+70 | 128M |  | 110 |  | 防水外壳，凤凰端子，RTC，语音 | 2D | √ | √ | √ | x | 3.81-6P | U盘
7 | SDWb070C84AS | 淘宝 | 1024*600 | 250 |  | 4KV/8KV | -10~+60 | 128M |  | 120 |  | 低成本，IPS高清，带外壳 | 2D | √ | x | √ | x | HY2.0-8P | U盘
| SDWb070S84 | 淘宝 | 800*480 | 400 | 6-35V/5V TTL+RS232 | 6KV/15KV | -20~+70 | 128M |  | 160 | 180 | 语音，带外壳 | 2D | √ | x | √ | x | HY2.0-8P | U盘
| SDWb070S14 | 淘宝 | 800*480 | 300 | 6-35V/5V TTL+RS232 | 6KV/15KV | -20~+70 | 128M |  | 140 | 170 | 特惠，防水外壳，RTC，语音 | 2D | √ | √ | √ | x | HY2.0-8P | U盘
| SDWb070S14A | 淘宝 | 1024*600 | 300 |  | 6KV/15KV | -20~+70 | 128M |  | 170 | 200 | 高清IPS，防水外壳，RTC，语音 | 2D | √ | √ | √ | x | HY2.0-8P | U盘
| SDWb070S24/F | 淘宝 | 800*480 | 300 | 6-35V RS232/RS485 | 6KV/15KV | -20~+70 | 128M |  | 150 |  | 长线驱动，防水外壳，凤凰端子 | 2D | √ | √ | √ | x | 3.81-6P | U盘
| SDWb070S24A/F | 淘宝 | 1024*600 | 380 |  | 6KV/15KV | -20~+70 | 128M |  |  | 210 | 长线驱动，防水外壳，凤凰端子，高清IPS | 2D | √ | √ | √ | x | 3.81-6P | U盘
10.1 | SDWb101C84S | 淘宝 | 1024*600 | 240 | 6-35V/5V TTL+RS232 | 4KV/8KV | -10~+60 | 128M |  | 200 |  | 低成本，带外壳 | 3D | √ | √ | √ | x | HY2.0-8P | U盘
| SDWb101S84 | 淘宝 | 1024*600 | 350 | 6-35V/5V TTL+RS232 | 6KV/15KV | -20~+70 | 128M |  | 230 | 268 | 语音，带外壳 | 3D | √ | √ | √ | x | HY2.0-8P | U盘
| SDWb101S14T | 淘宝 | 1024*600 | 350 | 6-35V/5V TTL+RS232 | 6KV/15KV | -20~+70 | 128M |  | 245 |  | 防水外壳 | 3D | √ | √ | √ | x | HY2.0-8P | U盘
| SDWb101S94/F | 淘宝 | 1024*600 | 350 | 6-35V/5V RS232/RS485 | 6KV/15KV | -20~+70 | 128M |  | 260 |  | 长线驱动，RTC，语音，带外壳 | 3D | √ | √ | √ | x | HY2.0-8P | U盘
点击下载开发资料
说明： | 1.软件开发方式统一为组态VGUS；
2.批量订单可按照客户要求订制；
3.供电/接口栏中“6-35V/5V”，代表该型号支持6-35V和5V两种供电电压，其中斜杠前的为出厂默认供电电压，如果要用斜杠后的供电电压需要短接跳线设置；
4.供电/接口栏中“TTL+RS232”，代表该型号串口电平可通过上位机软件设置（屏参配置中选择）；
5.内存多种规格可选，64M位（8M字节）、128M位（16M字节）、256M位（32M字节）、1G位（128M字节）、4G位(512M字节)。
6.价格栏中：N为非触摸屏，T为电阻触摸屏，C为电容触摸屏。

## 国产、宽温系列
尺寸 英寸 | 型号 规格书 | 淘宝 链接 | 分辨率 | 亮度 流明 | 供电/接口 | 静电ESD[1] 接触/空气 | 存储温度 | 工作温度 | 说明 | 3D 图纸 | 插座 | 下载接口
英寸 |  |  |  | 流明 | 接口 |  | 温度 | 温度 |  |  | 插座 | 字节
4.3 | VTd043XC94 | 淘宝 | 480*272 | 400 | 9-35V RS232+RS485 | ±8KV/±15KV | -40~+80 | -30~+70 | 国产、宽温 | 3D | HY2.0-8P | TF卡
4.3 | VTd043XC94J | 淘宝 | 480*272 | 400 | 9-35V RS232+RS485 | ±8KV/±15KV | -40~+80 | -40~+70 | 国产、宽温、带辅助加热 | 3D | HY2.0-8P | TF卡
7 | VTd070XC94 | 淘宝 | 800*480 | 800 | 9-35V RS232+RS485 | ±8KV/±15KV | -40~+80 | -30~+70 | 国产、宽温 | 3D | HY2.0-8P | TF卡
7 | VTd070XC94J | 淘宝 | 800*480 | 800 | 9-35V RS232+RS485 | ±8KV/±15KV | -40~+80 | -40~+70 | 国产、宽温、带辅助加热 | 3D | HY2.0-8P | TF卡
1.选用中航工业旗下的天马原装超宽温液晶屏；
2.支持辅助加热，实现科学可靠的-40℃极限低温；
3.选用北京兆易创新等国产主流品牌元器件。

## 尺寸对照表
屏幕尺寸、分辨率、窗口尺寸对照表
比例 | 屏幕尺寸 | 分辨率 |  | 窗口尺寸
4：3 | 2.4 | 320*240 |  | 49x37
| 2.8 | 320*240 |  | 58x43
| 3.5 | 320*240 |  | 70x53
| 5.6 | 640*480 |  | 113x85
| 8 | 800*600 | 1024*768-IPS | 162x122
| 10.4 | 800*600 | 1024*768 | 211x158
| 12.1 | 800*600 | 1024*768 | 246x185
| 15 | 1024*768 |  | 304x228
16：9 | 3.5 | 480*320 |  | 86x52
| 4.3 | 480*272 | 800x480-IPS | 95x54
| 5 | 480*272 |  | 111x63
|  |  | 800*480/IPS | 108x65
|  |  | 854*480/IPS | 110x62
| 7 | 800*480 | 1024*600-IPS | 154x86
| 8 | 1024*600/IPS |  | 177x99
| 10.1 | 1024*600/IPS |  | 223x125
|  |  | 1280*800/IPS | 217x135
| 12.1 | 1280*800/IPS |  | 261x163
| 15.6 | 1366*768/IPS |  | 344x194
1：1 | 4 | 480*480/IPS |  | 72*70
表中黄色背景部分是目前已经量产的屏幕，其余屏幕可以定制
16：9各尺寸窗口大小示意图（单位：mm）
4:3各尺寸窗口大小示意图（单位：mm）

## 常用配件
塑料外壳单价（元）
型号 | SWK043001 | SWK050001 | SWK056001 | SWK070001 | SWK08001 | SWK104001
尺寸（英寸） | 4.3 | 5 | 5.6 | 7 | 8 | 10.4
比例 | 16:9 | 16:9 | 4:3 | 16:9 | 4:3 | 4:3
塑料外壳单价（元） | 12 | 17 | 21 | 26 | 30 | 35
常用配件
名称 | 型号 | 说明 |  |  |  | 单价（元）
电源适配器 | 12V2A或5V2A | 可以直接配合DLB07使用，无需额外接线 | 10 |  |  | 18
转接板 | DLB07 | USB转串口，含USBmini-1.5m和屏线L8F035 USB或外部供电，TTL/RS232电平，一个SMD2.0-8带锁插座 适合插座为SMD2.0-8锁扣的串口屏 | 10 |  |  | 20
插座 | SMD2.0-8锁扣 | 8PIN2.0mm卧贴带锁扣 (HY2.0-8P) | 1 |  |  | 1
连接线 | L8F010 | 8PIN2.0mm带锁扣双端异面长10CM (HY2.0-8P) | 2 |  |  | 1.8
连接线 | L8F020 | 8PIN2.0mm带锁扣双端异面长20CM (HY2.0-8P) | 2 |  |  | 2
连接线 | L8F035 | 8PIN2.0mm带锁扣双端异面长35CM (HY2.0-8P) | 3 |  |  | 3
连接线 | L8F065 | 8PIN2.0mm带锁扣双端异面长65CM (HY2.0-8P) | 5 |  |  | 5
连接线 | L8F100 | 8PIN2.0mm带锁扣双端异面长1米 (HY2.0-8P) | 7 |  |  | 7
连接线 | L8F200 | 8PIN2.0mm带锁扣双端异面长2米 (HY2.0-8P) | 10 |  |  | 10
连接线 | L8T008 | 8PIN2.0mm带锁扣双端同面长8CM |  |  |  | 1
连接线 | L7M035 | 7PIN2.0mm 转8PIN2.0mm带锁扣、同面、长35CM | 3 |  |  | 3
连接线 | L8L020 | 8PIN2.0mm带锁扣转8PIN2.54mm、同面、长20CM | 2 |  |  | 2
连接线 | FFC1.0-10-015异 | 扁平线1.0mm10PIN长15CM异面 | 1.5 |  |  | 1.5
连接线 | FFC1.0-10-035异 | 扁平线1.0mm10PIN长35CM异面 | 3 |  |  | 3
插座 | FPC1.0-10下 | 插座1.0mm间距10PIN下接触 | 0.5 |  |  | 0.5
连接线 | L4M019 | XH2.54-4P 转 杜邦端子，长度19cm |  |  |  | 0.7
连接线 | L4M010 | XH2.54-4P 转 HY2.0-8P,长度10CM |  |  |  | 0.7
连接线 | L4M020 | XH2.54-4P 转 HY2.0-8P,长度20CM |  |  |  | 1
连接线 | L4M035 | XH2.54-4P 转 HY2.0-8P,长度35CM |  |  |  | 1.5
2G TF卡 |  | 天猫链接 |  |  |  | x
TF卡读卡器 | 绿联 | 天猫链接 |  |  |  | x
TF卡延长线 |  | 带固定孔，可固定到机箱侧壁 |  |  |  | x
32G U盘 | 恺侠 | https://item.jd.com/100012956348.html |  |  |  | x
USB转RS485转接板 |  | 天猫链接 |  |  |  | x
喇叭8欧2瓦 | 方形塑壳40mm*28mm | 淘宝链接 |  |  |  | x